## Stückliste
RS-232 Loopback Rev. 0
Bill of Material Rev. 0.0
Pos. | Qty | Value | Footprint | Ref.-No. | Comment
1 | 1 | 183-2-01-00 | 2 Layer | PCB Rev. 0 | 2 layer, Cu 35µ, HASL, 54.5mm x 30.5mm, 1.6mm FR4
2 | 1 | box header, 2x5, 2.54mm | 2X05WV | J1 | e.g. Reichelt WSL 10G
3 | 1 | LED, 3mm green | 3MM | LD4 | standard LED
4 | 3 | 1k2 | 805 | R1, R2, R3 | SMD metal film resistor, 5% or better
5 | 1 | 6k8 | 805 | R4 | SMD metal film resistor, 5% or better
6 | 1 | COMBI-8X2P | COMBI-8X2 | JP1 | solder bridges or 2x8 pin header
7 | 8 | Jumper, 2.54mm | jumper | (JP1) | standard jumper (rated 1A or more). E.G. Reichelt: JUMPER 2,54 SW, tme.eu: 63429-202LF
8 | 1 | D09F90CL | D09F90CL | J2 | DSUB, 9p, female, 90°. E.g. Reichelt D-SUB BU 09EU
9 | 1 | D09M90CL | D09M90CL | J3 | DSUB, 9p, male, 90°. E.g. Reichelt D-SUB ST 09EU
10 | 3 | L-937EGW | LED_3MM_BICOLOR | LD1, LD2, LD3 | bi-color 3mm LED (green, red), e.g. Kingbright, e.g. Reichelt LED 3 RG
11 | 3 | LL103A | SOD-80 | D1, D2, D3 | SMD schottky diode, e.g. Vishay